## Folha 1
IFB005 | m | Tubagem para ramal de introdução de água potável, colocada superficialmente.
Tubagem para ramal de introdução de água potável, colocada superficialmente e fixada ao paramento, formada por tubo de polibutileno (PB), para união com anel de retenção, série 4, de 22 mm de diâmetro exterior e 2,0 mm de espessura. Inclusive material auxiliar para montagem e fixação, acessórios e peças especiais.
Unitário |  | Ud | Descrição | Rend. | Preço unitário | Importância
mt37tpt400d |  | Ud | Material auxiliar para montagem e fixação das tubagens de polibutileno (PB), de 22 mm de diâmetro exterior. | 1 | 0.19 | 0.19
mt37tpt010dg |  | m | Tubo de polibutileno (PB), para união com anel de retenção, série 4, de 22 mm de diâmetro exterior e 2,0 mm de espessura, segundo EN ISO 15876-2, com o preço incrementado em 30% relativamente a acessórios e peças especiais. | 1 | 4.82 | 4.82
mo008 |  | h | Oficial de 1ª canalizador. | 0.02 | 23.31 | 0.47
mo107 |  | h | Ajudante de canalizador. | 0.02 | 22.09 | 0.44
|  | % | Custos directos complementares | 2 | 5.92 | 0.12
Custo de manutenção decenal: 0,30€ nos primeiros 10 anos. |  |  |  |  | Total: | 6.04