## Folha 1
IFB005 | m |  | Tubagem para ramal de introdução de água potável, colocada superficialmente.
Tubagem para ramal de introdução de água potável, colocada superficialmente e fixada ao paramento, formada por tubo de polibutileno (PB), para união com anel de retenção, série 5, de 28 mm de diâmetro exterior e 2,5 mm de espessura. Inclusive material auxiliar para montagem e fixação, acessórios e peças especiais.
Unitário |  | Ud |  | Descrição | Rend. | Preço unitário | Importância
mt37tpt400f |  | Ud |  | Material auxiliar para montagem e fixação das tubagens de polibutileno (PB), de 28 mm de diâmetro exterior. | 1 | 0.28 | 0.28
mt37tpt010fg |  | m |  | Tubo de polibutileno (PB), para união com anel de retenção, série 5, de 28 mm de diâmetro exterior e 2,5 mm de espessura, segundo EN ISO 15876-2, com o preço incrementado em 30% relativamente a acessórios e peças especiais. | 1 | 7.16 | 7.16
mo008 |  | h |  | Oficial de 1ª canalizador. | 0.02 | 23.31 | 0.47
mo107 |  | h |  | Ajudante de canalizador. | 0.02 | 22.09 | 0.44
|  | % |  | Custos directos complementares | 2 | 8.35 | 0.17
Custo de manutenção decenal: 0,43€ nos primeiros 10 anos. | [5 empty] | Total: | 8.52