## Folha 1
IFB005 | m | Tubagem para ramal de introdução de água potável, colocada superficialmente.
Tubagem para ramal de introdução de água potável, colocada superficialmente e fixada ao paramento, formada por tubo de polipropileno copolímero random (PP-R), série 2,5, de 63 mm de diâmetro exterior e 10,5 mm de espessura. Inclusive material auxiliar para montagem e fixação, acessórios e peças especiais.
Unitário |  | Ud | Descrição | Rend. | Preço unitário | Importância
mt37toa400I |  | Ud | Material auxiliar para montagem e fixação das tubagens de polipropileno copolímero random (PP-R), série 2,5, de 63 mm de diâmetro exterior. | 1 | 0.57 | 0.57
mt37toa110cIg |  | m | Tubo de polipropileno copolímero random (PP-R), série 2,5, de 63 mm de diâmetro exterior e 10,5 mm de espessura, segundo NP EN ISO 15874-2, com o preço incrementado em 30% relativamente a acessórios e peças especiais. | 1 | 24.74 | 24.74
mo008 |  | h | Oficial de 1ª canalizador. | 0.09 | 23.31 | 2.1
mo107 |  | h | Ajudante de canalizador. | 0.09 | 22.09 | 1.99
|  | % | Custos directos complementares | 2 | 29.4 | 0.59
Custo de manutenção decenal: 1,50€ nos primeiros 10 anos. |  |  |  |  | Total: | 29.99