## Folha 1
IFB005 | m | Tubagem para ramal de introdução de água potável, colocada superficialmente.
Tubagem para ramal de introdução de água potável, colocada superficialmente e fixada ao paramento, formada por tubo de polipropileno copolímero random resistente à temperatura (PP-RCT), de cor verde, SDR7,4, série 3,2, de 50 mm de diâmetro exterior e 6,9 mm de espessura. Inclusive material auxiliar para montagem e fixação, acessórios e peças especiais.
Unitário |  | Ud | Descrição | Rend. | Preço unitário | Importância
mt37tpj404e |  | Ud | Material auxiliar para montagem e fixação das tubagens de polipropileno copolímero random resistente à temperatura (PP-RCT), SDR7,4, série 3,2, de 50 mm de diâmetro exterior. | 1 | 0.9 | 0.9
mt37tpj014eg |  | m | Tubo de polipropileno copolímero random resistente à temperatura (PP-RCT), de cor verde, SDR7,4, série 3,2, de 50 mm de diâmetro exterior e 6,9 mm de espessura, segundo NP EN ISO 15874-2, com o preço incrementado em 30% relativamente a acessórios e peças especiais. | 1 | 23.34 | 23.34
mo008 |  | h | Oficial de 1ª canalizador. | 0.08 | 23.31 | 1.86
mo107 |  | h | Ajudante de canalizador. | 0.08 | 22.09 | 1.77
|  | % | Custos directos complementares | 2 | 27.87 | 0.56
Custo de manutenção decenal: 1,42€ nos primeiros 10 anos. |  |  |  |  | Total: | 28.43