## Folha 1
IFB005 | m | Tubagem para ramal de introdução de água potável, colocada superficialmente.
Tubagem para ramal de introdução de água potável, colocada superficialmente e fixada ao paramento, formada por tubo multicamada de polipropileno copolímero random/alumínio/polipropileno copolímero random (PP-R/Al/PP-R), série 3,2, de 50 mm de diâmetro exterior e 6,9 mm de espessura. Inclusive material auxiliar para montagem e fixação, acessórios e peças especiais.
Unitário |  | Ud | Descrição | Rend. | Preço unitário | Importância
mt37toa401f |  | Ud | Material auxiliar para montagem e fixação das tubagens multicamada de polipropileno copolímero random/alumínio/polipropileno copolímero random (PP-R/Al/PP-R), série 3,2, de 50 mm de diâmetro exterior. | 1 | 0.61 | 0.61
mt37toa111fg |  | m | Tubo multicamada de polipropileno copolímero random/alumínio/polipropileno copolímero random (PP-R/Al/PP-R), série 3,2, de 50 mm de diâmetro exterior e 6,9 mm de espessura, segundo NP EN ISO 15874-2, com o preço incrementado em 30% relativamente a acessórios e peças especiais. | 1 | 23.13 | 23.13
mo008 |  | h | Oficial de 1ª canalizador. | 0.08 | 23.31 | 1.86
mo107 |  | h | Ajudante de canalizador. | 0.08 | 22.09 | 1.77
|  | % | Custos directos complementares | 2 | 27.37 | 0.55
Custo de manutenção decenal: 1,40€ nos primeiros 10 anos. |  |  |  |  | Total: | 27.92