## Folha 1
IFB005 | m | Tubagem para ramal de introdução de água potável, colocada superficialmente.
Tubagem para ramal de introdução de água potável, colocada superficialmente e fixada ao paramento, formada por tubo de polietileno resistente à temperatura (PE-RT), série 5, com camada intermédia de reforço, de 90 mm de diâmetro exterior e 8,2 mm de espessura. Inclusive material auxiliar para montagem e fixação, acessórios e peças especiais.
Unitário |  |  | Ud | Descrição | Rend. | Preço unitário | Importância
mt37tmc415ag |  |  | m | Material auxiliar para montagem e fixação das tubagens de polietileno resistente à temperatura (PE-RT), de 90 mm de diâmetro exterior. | 1 | 1.81 | 1.81
mt37tmc005agg |  |  | m | Tubo de polietileno resistente à temperatura (PE-RT), série 5, com camada intermédia de reforço, de 90 mm de diâmetro exterior e 8,2 mm de espessura, segundo NP EN ISO 22391-2, com o preço incrementado em 30% relativamente a acessórios e peças especiais. | 1 | 46.97 | 46.97
mo008 |  |  | h | Oficial de 1ª canalizador. | 0.11 | 23.31 | 2.56
mo107 |  |  | h | Ajudante de canalizador. | 0.11 | 22.09 | 2.43
|  |  | % | Custos directos complementares | 2 | 53.77 | 1.08
Custo de manutenção decenal: 2,74€ nos primeiros 10 anos. | [5 empty] | Total: | 54.85