## Folha 1
IFB010 | Ud |  | Ramal de introdução de água potável.
Ramal de introdução de água potável, de 8 m de comprimento, colocado superficialmente e fixado ao paramento, formada por tubo de polipropileno copolímero random resistente à temperatura (PP-RCT), de cor verde, SDR7,4, série 3,2, de 32 mm de diâmetro exterior e 4,4 mm de espessura. Inclusive material auxiliar para montagem e fixação, acessórios e peças especiais.
Unitário |  | Ud |  | Descrição | Rend. | Preço unitário | Importância
mt37tpj404c |  | Ud |  | Material auxiliar para montagem e fixação das tubagens de polipropileno copolímero random resistente à temperatura (PP-RCT), SDR7,4, série 3,2, de 32 mm de diâmetro exterior. | 8 | 0.39 | 3.12
mt37tpj014cg |  | m |  | Tubo de polipropileno copolímero random resistente à temperatura (PP-RCT), de cor verde, SDR7,4, série 3,2, de 32 mm de diâmetro exterior e 4,4 mm de espessura, segundo NP EN ISO 15874-2, com o preço incrementado em 30% relativamente a acessórios e peças especiais. | 8 | 10.1 | 80.8
mo008 |  | h |  | Oficial de 1ª canalizador. | 0.48 | 23.31 | 11.19
mo107 |  | h |  | Ajudante de canalizador. | 0.48 | 22.09 | 10.6
|  | % |  | Custos directos complementares | 2 | 105.71 | 2.11
Custo de manutenção decenal: 5,39€ nos primeiros 10 anos. | [5 empty] | Total: | 107.82