## Folha 1
IFB010 | Ud | Ramal de introdução de água potável.
Ramal de introdução de água potável, de 8 m de comprimento, enterrado, formada por tubo de aço galvanizado estirado sem soldadura, série M, de 1 1/4" DN 32 mm de diâmetro e 3,2 mm de espessura, colocado sobre leito de areia de 10 cm de espessura, no fundo da vala previamente escavada, devidamente compactada e nivelada através de equipamento manual com apiloador (saltitão) de condução manual, enchimento lateral compactando até metade do diâmetro do tubo e posterior enchimento com a mesma areia até 10 cm por cima da geratriz superior do tubo; válvula de corte adufa de. Inclusive protecção da tubagem metálica com fita anticorrosiva, acessórios e peças especiais. Sem incluir a escavação nem o posterior enchimento principal das valas.
Unitário |  | Ud | Descrição | Rend. | Preço unitário | Importância
mt37svc010i |  | Ud | Válvula adufa de latão fundido, para enroscar, de 1 1/4". | 1 | 14.2 | 14.2
mt01ara010a |  | m³ | Areia com granulometria de 0 a 5 mm de diâmetro, limpa. | 0.736 | 14.3 | 10.52
mt08tag015eg |  | m | Tubo de aço galvanizado estirado sem soldadura, série M, de 1 1/4" DN 32 mm de diâmetro e 3,2 mm de espessura, segundo NP EN 10255, com o preço incrementado em 30% relativamente a acessórios e peças especiais. | 8 | 21.65 | 173.2
mt08tap010a |  | m | Fita anticorrosiva, de 5 cm de largura, para protecção de materiais metálicos enterrados, segundo DIN 30672. | 32.08 | 0.76 | 24.38
mo020 |  | h | Oficial de 1ª construção. | 0.576 | 22.68 | 13.06
mo113 |  | h | Operário não qualificado construção. | 0.576 | 21.45 | 12.36
mo008 |  | h | Oficial de 1ª canalizador. | 1.92 | 23.31 | 44.76
mo107 |  | h | Ajudante de canalizador. | 1.92 | 22.09 | 42.41
|  | % | Custos directos complementares | 2 | 334.89 | 6.7
Custo de manutenção decenal: 17,08€ nos primeiros 10 anos. |  |  |  |  | Total: | 341.59