## Folha 1
IFB010 | Ud | Ramal de introdução de água potável.
Ramal de introdução de água potável, de 8 m de comprimento, enterrado, formada por tubo de aço galvanizado estirado sem soldadura, série M, de 1 1/2" DN 40 mm de diâmetro e 3,2 mm de espessura, colocado sobre leito de areia de 10 cm de espessura, no fundo da vala previamente escavada, devidamente compactada e nivelada através de equipamento manual com apiloador (saltitão) de condução manual, enchimento lateral compactando até metade do diâmetro do tubo e posterior enchimento com a mesma areia até 10 cm por cima da geratriz superior do tubo; válvula de corte adufa de alojada em caixa pré-fabricada de polipropileno. Inclusive protecção da tubagem metálica com fita anticorrosiva, acessórios e peças especiais. Sem incluir a escavação nem o posterior enchimento principal das valas.
Unitário |  | Ud | Descrição | Rend. | Preço unitário | Importância
mt37svc010l |  | Ud | Válvula adufa de latão fundido, para enroscar, de 1 1/2". | 1 | 19.35 | 19.35
mt11arp050c |  | Ud | Tampa de PVC, para caixas de abastecimento de água de 30x30 cm, com fecho hermético à passagem dos odores mefíticos. | 1 | 30.86 | 30.86
mt11arp100a |  | Ud | Caixa de passagem de polipropileno, 30x30x30 cm. | 1 | 50.43 | 50.43
mt10hmf020fa |  | m³ | Betão simples C20/25 (X0(P); D25; S2; Cl 1,0), fabricado em central, segundo NP EN 206. | 0.6 | 74.97 | 44.98
mt01ara010a |  | m³ | Areia com granulometria de 0 a 5 mm de diâmetro, limpa. | 0.758 | 14.3 | 10.84
mt08tag015fg |  | m | Tubo de aço galvanizado estirado sem soldadura, série M, de 1 1/2" DN 40 mm de diâmetro e 3,2 mm de espessura, segundo NP EN 10255, com o preço incrementado em 30% relativamente a acessórios e peças especiais. | 8 | 24.82 | 198.56
mt08tap010a |  | m | Fita anticorrosiva, de 5 cm de largura, para protecção de materiais metálicos enterrados, segundo DIN 30672. | 35.768 | 0.76 | 27.18
mo020 |  | h | Oficial de 1ª construção. | 1.1 | 22.68 | 24.95
mo113 |  | h | Operário não qualificado construção. | 0.97 | 21.45 | 20.81
mo008 |  | h | Oficial de 1ª canalizador. | 2 | 23.31 | 46.62
mo107 |  | h | Ajudante de canalizador. | 2 | 22.09 | 44.18
|  | % | Custos directos complementares | 2 | 518.76 | 10.38
Custo de manutenção decenal: 26,46€ nos primeiros 10 anos. |  |  |  |  | Total: | 529.14