## Folha 1
IFB010 | Ud |  | Ramal de introdução de água potável.
Ramal de introdução de água potável, de 8 m de comprimento, colocado superficialmente e fixado ao paramento, formada por tubo multicamada de polipropileno copolímero random resistente à temperatura/polipropileno copolímero random com fibra de vidro/polipropileno copolímero random (PP-RCT/PP-R com fibra de vidro/PP-R), de cor verde com 3 bandas de cor vermelho, série 3,2, de 75 mm de diâmetro exterior e 10,3 mm de espessura; válvula de corte adufa de. Inclusive material auxiliar para montagem e fixação, acessórios e peças especiais.
Unitário |  | Ud |  | Descrição | Rend. | Preço unitário | Importância
mt37svc010r |  | Ud |  | Válvula adufa de latão fundido, para enroscar, de 2 1/2". | 1 | 63.28 | 63.28
mt37tof450g |  | Ud |  | Material auxiliar para montagem e fixação das tubagens multicamada de polipropileno copolímero random resistente à temperatura/polipropileno copolímero random com fibra de vidro/polipropileno copolímero random (PP-RCT/PP-R com fibra de vidro/PP-R), série 3,2, de 75 mm de diâmetro exterior. | 8 | 2.12 | 16.96
mt37tof050gg |  | m |  | Tubo multicamada de polipropileno copolímero random resistente à temperatura/polipropileno copolímero random com fibra de vidro/polipropileno copolímero random (PP-RCT/PP-R com fibra de vidro/PP-R), de cor verde com 3 bandas de cor vermelho, série 3,2, de 75 mm de diâmetro exterior e 10,3 mm de espessura, segundo NP EN ISO 15874-2, com o preço incrementado em 30% relativamente a acessórios e peças especiais. | 8 | 55.12 | 440.96
mo008 |  | h |  | Oficial de 1ª canalizador. | 0.8 | 23.31 | 18.65
mo107 |  | h |  | Ajudante de canalizador. | 0.8 | 22.09 | 17.67
|  | % |  | Custos directos complementares | 2 | 557.52 | 11.15
Custo de manutenção decenal: 28,43€ nos primeiros 10 anos. | [5 empty] | Total: | 568.67