## Folha 1
IFB010 | Ud | Ramal de introdução de água potável.
Ramal de introdução de água potável, de 8 m de comprimento, colocado superficialmente e fixado ao paramento, formada por tubo multicamada de polipropileno copolímero random resistente à temperatura/polipropileno copolímero random resistente à temperatura com fibra de vidro/polipropileno copolímero random resistente à temperatura (PP-RCT/PP-RCT com fibra de vidro/PP-RCT), série 4, de 32 mm de diâmetro exterior e 3,6 mm de espessura; válvula de corte de esfera de. Inclusive material auxiliar para montagem e fixação, acessórios e peças especiais.
Unitário |  | Ud | Descrição | Rend. | Preço unitário | Importância
mt37sve010d |  | Ud | Válvula de esfera de latão niquelado para enroscar de 1". | 1 | 12.15 | 12.15
mt37toa409c |  | Ud | Material auxiliar para montagem e fixação das tubagens multicamada de polipropileno copolímero random resistente à temperatura/polipropileno copolímero random resistente à temperatura com fibra de vidro/polipropileno copolímero random resistente à temperatura (PP-RCT/PP-RCT com fibra de vidro/PP-RCT), série 4, de 32 mm de diâmetro exterior. | 8 | 0.22 | 1.76
mt37toa119cg |  | m | Tubo multicamada de polipropileno copolímero random resistente à temperatura/polipropileno copolímero random resistente à temperatura com fibra de vidro/polipropileno copolímero random resistente à temperatura (PP-RCT/PP-RCT com fibra de vidro/PP-RCT), série 4, de 32 mm de diâmetro exterior e 3,6 mm de espessura, segundo NP EN ISO 15874-2, com o preço incrementado em 30% relativamente a acessórios e peças especiais. | 8 | 5.47 | 43.76
mo008 |  | h | Oficial de 1ª canalizador. | 0.48 | 23.31 | 11.19
mo107 |  | h | Ajudante de canalizador. | 0.48 | 22.09 | 10.6
|  | % | Custos directos complementares | 2 | 79.46 | 1.59
Custo de manutenção decenal: 4,05€ nos primeiros 10 anos. |  |  |  |  | Total: | 81.05