## Folha 1
IFB010 | Ud |  | Ramal de introdução de água potável.
Ramal de introdução de água potável, de 8 m de comprimento, colocado superficialmente e fixado ao paramento, formada por tubo multicamada de polietileno resistente à temperatura/alumínio/polietileno resistente à temperatura (PE-RT/Al/PE-RT), com a camada de alumínio sem soldadura, de 20 mm de diâmetro exterior e 2,25 mm de espessura, cor branca, fornecido em rolos; válvula de corte adufa de. Inclusive material auxiliar para montagem e fixação, acessórios e peças especiais.
Unitário |  | Ud |  | Descrição | Rend. | Preço unitário | Importância
mt37svc010a |  | Ud |  | Válvula adufa de latão fundido, para enroscar, de 1/2". | 1 | 4.96 | 4.96
mt37tpu425b |  | Ud |  | Material auxiliar para montagem e fixação das tubagens multicamada de polietileno resistente à temperatura/alumínio/polietileno resistente à temperatura (PE-RT/Al/PE-RT), de 20 mm de diâmetro exterior. | 8 | 0.25 | 2
mt37tpu025jg |  | m |  | Tubo multicamada de polietileno resistente à temperatura/alumínio/polietileno resistente à temperatura (PE-RT/Al/PE-RT), com a camada de alumínio sem soldadura, de 20 mm de diâmetro exterior e 2,25 mm de espessura, cor branca, fornecido em rolos, segundo EN ISO 21003-2, com o preço incrementado em 30% relativamente a acessórios e peças especiais. | 8 | 6.51 | 52.08
mo008 |  | h |  | Oficial de 1ª canalizador. | 0.32 | 23.31 | 7.46
mo107 |  | h |  | Ajudante de canalizador. | 0.32 | 22.09 | 7.07
|  | % |  | Custos directos complementares | 2 | 73.57 | 1.47
Custo de manutenção decenal: 3,75€ nos primeiros 10 anos. | [5 empty] | Total: | 75.04