## Folha 1
IFB010 | Ud | Ramal de introdução de água potável.
Ramal de introdução de água potável, de 8 m de comprimento, colocado superficialmente e fixado ao paramento, formada por tubo multicamada de polietileno reticulado/alumínio/polietileno reticulado de alta densidade (PE-X/Al/PE-X), de 32 mm de diâmetro e 3 mm de espessura, temperatura máxima de funcionamento 95°C; válvula de corte adufa de alojada em nicho com aro e tampa de ferro fundido dúctil, ferragens de pendurar, fechadura e fixação do aro na abertura previamente preparada para o seu alojamento. Inclusive material auxiliar para montagem e fixação, acessórios e peças especiais.
Unitário |  |  | Ud | Descrição | Rend. | Preço unitário | Importância
mt37svc010f |  |  | Ud | Válvula adufa de latão fundido, para enroscar, de 1". | 1 | 9.14 | 9.14
mt37aar010b |  |  | Ud | Aro e tampa de ferro fundido dúctil de 40x40 cm, segundo Companhia Abastecedora. | 1 | 27.75 | 27.75
mt37tco400gd |  |  | Ud | Material auxiliar para montagem e fixação das tubagens multicamada de polietileno reticulado/alumínio/polietileno reticulado de alta densidade (PE-X/Al/PE-X), com barreira de oxigénio, de 32 mm de diâmetro exterior. | 8 | 0.27 | 2.16
mt37tco010gdg |  |  | m | Tubo multicamada de polietileno reticulado/alumínio/polietileno reticulado de alta densidade (PE-X/Al/PE-X), de 32 mm de diâmetro e 3 mm de espessura, temperatura máxima de funcionamento 95°C, segundo NP EN ISO 21003-1, com o preço incrementado em 30% relativamente a acessórios e peças especiais. | 8 | 7.15 | 57.2
mo020 |  |  | h | Oficial de 1ª construção. | 0.2 | 22.68 | 4.54
mo113 |  |  | h | Operário não qualificado construção. | 0.2 | 21.45 | 4.29
mo008 |  |  | h | Oficial de 1ª canalizador. | 0.48 | 23.31 | 11.19
mo107 |  |  | h | Ajudante de canalizador. | 0.48 | 22.09 | 10.6
|  |  | % | Custos directos complementares | 2 | 126.87 | 2.54
Custo de manutenção decenal: 6,47€ nos primeiros 10 anos. | [5 empty] | Total: | 129.41