## Folha 1
IFB010 | Ud | Ramal de introdução de água potável.
Ramal de introdução de água potável, de 8 m de comprimento, colocado superficialmente e fixado ao paramento, formada por polietileno reticulado/alumínio/polietileno de alta densidade (PE-X/Al/PEAD), de 32 mm de diâmetro exterior e 3 mm de espessura; válvula de corte adufa de alojada em nicho com aro e tampa de ferro fundido dúctil, ferragens de pendurar, fechadura e fixação do aro na abertura previamente preparada para o seu alojamento. Inclusive material auxiliar para montagem e fixação, acessórios e peças especiais.
Unitário |  | Ud | Descrição | Rend. | Preço unitário | Importância
mt37svc010i |  | Ud | Válvula adufa de latão fundido, para enroscar, de 1 1/4". | 1 | 14.2 | 14.2
mt37aar010b |  | Ud | Aro e tampa de ferro fundido dúctil de 40x40 cm, segundo Companhia Abastecedora. | 1 | 27.75 | 27.75
mt37tpa510d |  | Ud | Material auxiliar para montagem e fixação das tubagens multicamada de polietileno reticulado/alumínio/polietileno de alta densidade (PE-X/Al/PEAD), de 32 mm de diâmetro exterior. | 8 | 0.43 | 3.44
mt37tpa500dg |  | m | Tubo multicamada de polietileno de alta densidade/alumínio/polietileno de alta densidade (PE-X/Al/PEAD), de 32 mm de diâmetro exterior e 3 mm de espessura, segundo NP EN ISO 21003-1, com o preço incrementado em 30% relativamente a acessórios e peças especiais. | 8 | 10.91 | 87.28
mo020 |  | h | Oficial de 1ª construção. | 0.2 | 22.68 | 4.54
mo113 |  | h | Operário não qualificado construção. | 0.2 | 21.45 | 4.29
mo008 |  | h | Oficial de 1ª canalizador. | 0.32 | 23.31 | 7.46
mo107 |  | h | Ajudante de canalizador. | 0.32 | 22.09 | 7.07
|  | % | Custos directos complementares | 2 | 156.03 | 3.12
Custo de manutenção decenal: 7,96€ nos primeiros 10 anos. |  |  |  |  | Total: | 159.15