## Folha 1
IFB010 | Ud | Ramal de introdução de água potável.
Ramal de introdução de água potável, de 8 m de comprimento, colocado superficialmente e fixado ao paramento, formada por tubo de cobre rígido com parede de 1 mm de espessura e 40/42 mm de diâmetro; válvula de corte adufa de. Inclusive material auxiliar para montagem e fixação, acessórios e peças especiais.
Unitário |  | Ud | Descrição |  | Rend. |  | Preço unitário | Importância
mt37svc010l |  | Ud | Válvula adufa de latão fundido, para enroscar, de 1 1/2". |  | 1 |  | 19.35 | 19.35
mt37tca400g |  | Ud | Material auxiliar para montagem e fixação das tubagens de cobre rígido, de 40/42 mm de diâmetro. |  | 8 |  | 0.79 | 6.32
mt37tca010gg |  | m | Tubo de cobre rígido com parede de 1 mm de espessura e 40/42 mm de diâmetro, segundo NP EN 1057, com o preço incrementado em 30% relativamente a acessórios e peças especiais. |  | 8 |  | 20.45 | 163.6
mo008 |  | h | Oficial de 1ª canalizador. |  | 1.6 |  | 23.31 | 37.3
mo107 |  | h | Ajudante de canalizador. |  | 1.6 |  | 22.09 | 35.34
|  | % | Custos directos complementares |  | 2 |  | 261.91 | 5.24
Custo de manutenção decenal: 13,36€ nos primeiros 10 anos. | [6 empty] | Total: | 267.15
Referência e título da norma |  |  |  | Aplicabilidade(a) |  | Obrigatoriedade(b) |  |  | Sistema(c)
EN 1057:2006+A1:2010 |  |  |  | 1122010 |  | 1122010 |  |  | 1/3/4
Cobre e ligas de cobre — Tubos redondos sem costura para água e gás em aplicações sanitárias e aquecimento.
(a) Data de entrada em aplicação da norma harmonizada
(b) Data final do período de coexistência
(c) Sistema de avaliação e verificação da regularidade do desempenho