## Folha 1
IFB010 | Ud |  | Ramal de introdução de água potável.
Ramal de introdução de água potável, de 8 m de comprimento, colocado superficialmente e fixado ao paramento, formada por tubo de cobre rígido com parede de 1,5 mm de espessura e 61/64 mm de diâmetro; válvula de corte adufa de. Inclusive material auxiliar para montagem e fixação, acessórios e peças especiais.
Unitário |  | Ud |  | Descrição |  | Rend. |  | Preço unitário | Importância
mt37svc010r |  | Ud |  | Válvula adufa de latão fundido, para enroscar, de 2 1/2". |  | 1 |  | 63.28 | 63.28
mt37tca400i |  | Ud |  | Material auxiliar para montagem e fixação das tubagens de cobre rígido, de 61/64 mm de diâmetro. |  | 8 |  | 2.2 | 17.6
mt37tca010ig |  | m |  | Tubo de cobre rígido com parede de 1,5 mm de espessura e 61/64 mm de diâmetro, segundo NP EN 1057, com o preço incrementado em 30% relativamente a acessórios e peças especiais. |  | 8 |  | 57.2 | 457.6
mo008 |  | h |  | Oficial de 1ª canalizador. |  | 1.76 |  | 23.31 | 41.03
mo107 |  | h |  | Ajudante de canalizador. |  | 1.76 |  | 22.09 | 38.88
|  | % |  | Custos directos complementares |  | 2 |  | 618.39 | 12.37
Custo de manutenção decenal: 31,54€ nos primeiros 10 anos. | [7 empty] | Total: | 630.76
Referência e título da norma |  |  |  |  | Aplicabilidade(a) |  | Obrigatoriedade(b) |  |  | Sistema(c)
EN 1057:2006+A1:2010 |  |  |  |  | 1122010 |  | 1122010 |  |  | 1/3/4
Cobre e ligas de cobre — Tubos redondos sem costura para água e gás em aplicações sanitárias e aquecimento.
(a) Data de entrada em aplicação da norma harmonizada
(b) Data final do período de coexistência
(c) Sistema de avaliação e verificação da regularidade do desempenho