## Folha 1
IFB010 | Ud | Ramal de introdução de água potável.
Ramal de introdução de água potável, de 8 m de comprimento, colocado superficialmente e fixado ao paramento, formada por tubo de policloreto de vinilo clorado (PVC-C), de 16 mm de diâmetro exterior, PN=25 bar e 1,8 mm de espessura; válvula de corte adufa de. Inclusive material auxiliar para montagem e fixação, acessórios e peças especiais.
Unitário |  | Ud | Descrição | Rend. | Preço unitário | Importância
mt37svc010a |  | Ud | Válvula adufa de latão fundido, para enroscar, de 1/2". | 1 | 4.96 | 4.96
mt37tvg400k |  | Ud | Material auxiliar para montagem e fixação das tubagens de policloreto de vinilo clorado (PVC-C), de 16 mm de diâmetro exterior. | 8 | 0.14 | 1.12
mt37tvg010Bg |  | m | Tubo de policloreto de vinilo clorado (PVC-C), de 16 mm de diâmetro exterior, PN=25 bar e 1,8 mm de espessura, segundo EN ISO 15877-2, com o preço incrementado em 30% relativamente a acessórios e peças especiais. | 8 | 6.01 | 48.08
mo008 |  | h | Oficial de 1ª canalizador. | 0.32 | 23.31 | 7.46
mo107 |  | h | Ajudante de canalizador. | 0.32 | 22.09 | 7.07
|  | % | Custos directos complementares | 2 | 68.69 | 1.37
Custo de manutenção decenal: 3,50€ nos primeiros 10 anos. |  |  |  |  | Total: | 70.06