## Folha 1
IFB010 | Ud |  | Ramal de introdução de água potável.
Ramal de introdução de água potável, de 8 m de comprimento, colocado superficialmente e fixado ao paramento, formada por tubo de policloreto de vinilo clorado (PVC-C), de 75 mm de diâmetro exterior, PN=16 bar e 5,5 mm de espessura; válvula de corte adufa de. Inclusive material auxiliar para montagem e fixação, acessórios e peças especiais.
Unitário |  | Ud |  | Descrição | Rend. | Preço unitário | Importância
mt37svc010r |  | Ud |  | Válvula adufa de latão fundido, para enroscar, de 2 1/2". | 1 | 63.28 | 63.28
mt37tvg400f |  | Ud |  | Material auxiliar para montagem e fixação das tubagens de policloreto de vinilo clorado (PVC-C), de 75 mm de diâmetro exterior. | 8 | 2.01 | 16.08
mt37tvg010fg |  | m |  | Tubo de policloreto de vinilo clorado (PVC-C), de 75 mm de diâmetro exterior, PN=16 bar e 5,5 mm de espessura, segundo EN ISO 15877-2, com o preço incrementado em 30% relativamente a acessórios e peças especiais. | 8 | 84.37 | 674.96
mo008 |  | h |  | Oficial de 1ª canalizador. | 0.8 | 23.31 | 18.65
mo107 |  | h |  | Ajudante de canalizador. | 0.8 | 22.09 | 17.67
|  | % |  | Custos directos complementares | 2 | 790.64 | 15.81
Custo de manutenção decenal: 40,32€ nos primeiros 10 anos. | [5 empty] | Total: | 806.45