## Folha 1
IFB010 | Ud | Ramal de introdução de água potável.
Ramal de introdução de água potável, de 8 m de comprimento, colocado superficialmente e fixado ao paramento, formada por tubo de policloreto de vinilo clorado (PVC-C), de 110 mm de diâmetro exterior, PN=16 bar e 8,1 mm de espessura; válvula de corte adufa de. Inclusive material auxiliar para montagem e fixação, acessórios e peças especiais.
Unitário |  | Ud | Descrição | Rend. | Preço unitário | Importância
mt37svc010w |  | Ud | Válvula adufa de latão fundido, para enroscar, de 4". | 1 | 146.55 | 146.55
mt37tvg400h |  | Ud | Material auxiliar para montagem e fixação das tubagens de policloreto de vinilo clorado (PVC-C), de 110 mm de diâmetro exterior. | 8 | 3.8 | 30.4
mt37tvg010hg |  | m | Tubo de policloreto de vinilo clorado (PVC-C), de 110 mm de diâmetro exterior, PN=16 bar e 8,1 mm de espessura, segundo EN ISO 15877-2, com o preço incrementado em 30% relativamente a acessórios e peças especiais. | 8 | 159.6 | 1276.8
mo008 |  | h | Oficial de 1ª canalizador. | 0.96 | 23.31 | 22.38
mo107 |  | h | Ajudante de canalizador. | 0.96 | 22.09 | 21.21
|  | % | Custos directos complementares | 2 | 1497.34 | 29.95
Custo de manutenção decenal: 76,36€ nos primeiros 10 anos. |  |  |  |  | Total: | 1527.29