## Folha 1
IFB010 | Ud | Ramal de introdução de água potável.
Ramal de introdução de água potável, de 8 m de comprimento, colocado superficialmente e fixado ao paramento, formada por tubo de policloreto de vinilo clorado (PVC-C), de 25 mm de diâmetro exterior, PN=16 bar e 1,9 mm de espessura; válvula de corte adufa de alojada em nicho com aro e tampa de ferro fundido dúctil, ferragens de pendurar, fechadura e fixação do aro na abertura previamente preparada para o seu alojamento. Inclusive material auxiliar para montagem e fixação, acessórios e peças especiais.
Unitário |  | Ud | Descrição | Rend. | Preço unitário | Importância
mt37svc010f |  | Ud | Válvula adufa de latão fundido, para enroscar, de 1". | 1 | 9.14 | 9.14
mt37aar010b |  | Ud | Aro e tampa de ferro fundido dúctil de 40x40 cm, segundo Companhia Abastecedora. | 1 | 27.75 | 27.75
mt37tvg400a |  | Ud | Material auxiliar para montagem e fixação das tubagens de policloreto de vinilo clorado (PVC-C), de 25 mm de diâmetro exterior. | 8 | 0.23 | 1.84
mt37tvg010ag |  | m | Tubo de policloreto de vinilo clorado (PVC-C), de 25 mm de diâmetro exterior, PN=16 bar e 1,9 mm de espessura, segundo EN ISO 15877-2, com o preço incrementado em 30% relativamente a acessórios e peças especiais. | 8 | 9.67 | 77.36
mo020 |  | h | Oficial de 1ª construção. | 0.2 | 22.68 | 4.54
mo113 |  | h | Operário não qualificado construção. | 0.2 | 21.45 | 4.29
mo008 |  | h | Oficial de 1ª canalizador. | 0.4 | 23.31 | 9.32
mo107 |  | h | Ajudante de canalizador. | 0.4 | 22.09 | 8.84
|  | % | Custos directos complementares | 2 | 143.08 | 2.86
Custo de manutenção decenal: 7,30€ nos primeiros 10 anos. |  |  |  |  | Total: | 145.94