## Folha 1
IFB010 | Ud | Ramal de introdução de água potável.
Ramal de introdução de água potável, de 8 m de comprimento, colocado superficialmente e fixado ao paramento, formada por tubo de policloreto de vinilo não plastificado (PVC-U), de 40 mm de diâmetro exterior, PN=16 atm e 3 mm de espessura, com extremo abocardado, para união colada; válvula de corte adufa de. Inclusive material auxiliar para montagem e fixação, acessórios e peças especiais.
Unitário |  |  | Ud | Descrição | Rend. | Preço unitário | Importância
mt37svc010i |  |  | Ud | Válvula adufa de latão fundido, para enroscar, de 1 1/4". | 1 | 14.2 | 14.2
mt37tvq011ce |  |  | Ud | Material auxiliar para montagem e fixação das tubagens de policloreto de vinilo não plastificado (PVC-U), de 40 mm de diâmetro exterior. | 8 | 0.19 | 1.52
mt37tvq010ceg |  |  | m | Tubo de policloreto de vinilo não plastificado (PVC-U), de 40 mm de diâmetro exterior, PN=16 atm e 3 mm de espessura, com extremo abocardado, para união colada, segundo NP EN 1452, com o preço incrementado em 30% relativamente a acessórios e peças especiais. | 8 | 4.87 | 38.96
mo008 |  |  | h | Oficial de 1ª canalizador. | 0.56 | 23.31 | 13.05
mo107 |  |  | h | Ajudante de canalizador. | 0.56 | 22.09 | 12.37
|  |  | % | Custos directos complementares | 2 | 80.1 | 1.6
Custo de manutenção decenal: 4,09€ nos primeiros 10 anos. | [5 empty] | Total: | 81.7