## Folha 1
IFB010 | Ud | Ramal de introdução de água potável.
Ramal de introdução de água potável, de 8 m de comprimento, colocado superficialmente e fixado ao paramento, formada por tubo de policloreto de vinilo não plastificado (PVC-U), de 63 mm de diâmetro exterior, PN=16 atm e 4,7 mm de espessura, com extremo abocardado, para união colada; válvula de corte adufa de. Inclusive material auxiliar para montagem e fixação, acessórios e peças especiais.
Unitário |  |  | Ud | Descrição | Rend. | Preço unitário | Importância
mt37svc010o |  |  | Ud | Válvula adufa de latão fundido, para enroscar, de 2". | 1 | 29.62 | 29.62
mt37tvq011cg |  |  | Ud | Material auxiliar para montagem e fixação das tubagens de policloreto de vinilo não plastificado (PVC-U), de 63 mm de diâmetro exterior. | 8 | 0.38 | 3.04
mt37tvq010cgg |  |  | m | Tubo de policloreto de vinilo não plastificado (PVC-U), de 63 mm de diâmetro exterior, PN=16 atm e 4,7 mm de espessura, com extremo abocardado, para união colada, segundo NP EN 1452, com o preço incrementado em 30% relativamente a acessórios e peças especiais. | 8 | 10 | 80
mo008 |  |  | h | Oficial de 1ª canalizador. | 0.72 | 23.31 | 16.78
mo107 |  |  | h | Ajudante de canalizador. | 0.72 | 22.09 | 15.9
|  |  | % | Custos directos complementares | 2 | 145.34 | 2.91
Custo de manutenção decenal: 7,41€ nos primeiros 10 anos. | [5 empty] | Total: | 148.25