## Folha 1
IFB010 | Ud | Ramal de introdução de água potável.
Ramal de introdução de água potável, de 8 m de comprimento, colocado superficialmente e fixado ao paramento, formada por tubo de polietileno reticulado (PE-Xa), série 5, de 40 mm de diâmetro exterior, PN=6 atm e 3,7 mm de espessura, fornecido em rolos; válvula de corte adufa de. Inclusive material auxiliar para montagem e fixação, acessórios e peças especiais.
Unitário |  | Ud | Descrição | Rend. | Preço unitário | Importância
mt37svc010i |  | Ud | Válvula adufa de latão fundido, para enroscar, de 1 1/4". | 1 | 14.2 | 14.2
mt37tpu400e |  | Ud | Material auxiliar para montagem e fixação das tubagens de polietileno reticulado (PE-Xa), série 5, de 40 mm de diâmetro exterior. | 8 | 0.71 | 5.68
mt37tpu010ug |  | m | Tubo de polietileno reticulado (PE-Xa), série 5, de 40 mm de diâmetro exterior, PN=6 atm e 3,7 mm de espessura, fornecido em rolos, segundo NP EN ISO 15875-2, com o preço incrementado em 30% relativamente a acessórios e peças especiais. | 8 | 17.67 | 141.36
mo008 |  | h | Oficial de 1ª canalizador. | 0.56 | 23.31 | 13.05
mo107 |  | h | Ajudante de canalizador. | 0.56 | 22.09 | 12.37
|  | % | Custos directos complementares | 2 | 186.66 | 3.73
Custo de manutenção decenal: 9,52€ nos primeiros 10 anos. |  |  |  |  | Total: | 190.39