## Folha 1
IFB010 | Ud | Ramal de introdução de água potável.
Ramal de introdução de água potável, de 8 m de comprimento, colocado superficialmente e fixado ao paramento, formada por tubo de polietileno reticulado (PE-Xa), série 5, de 90 mm de diâmetro exterior, PN=6 atm e 8,2 mm de espessura, fornecido em barras; válvula de corte adufa de. Inclusive material auxiliar para montagem e fixação, acessórios e peças especiais.
Unitário |  | Ud | Descrição | Rend. | Preço unitário | Importância
mt37svc010u |  | Ud | Válvula adufa de latão fundido, para enroscar, de 3". | 1 | 79.94 | 79.94
mt37tpu399i |  | Ud | Material auxiliar para montagem e fixação das tubagens de polietileno reticulado (PE-Xa), série 5, de 90 mm de diâmetro exterior, fornecido em barras. | 8 | 3.85 | 30.8
mt37tpu009Cg |  | m | Tubo de polietileno reticulado (PE-Xa), série 5, de 90 mm de diâmetro exterior, PN=6 atm e 8,2 mm de espessura, fornecido em barras, segundo NP EN ISO 15875-2, com o preço incrementado em 30% relativamente a acessórios e peças especiais. | 8 | 94.27 | 754.16
mo008 |  | h | Oficial de 1ª canalizador. | 0.88 | 23.31 | 20.51
mo107 |  | h | Ajudante de canalizador. | 0.88 | 22.09 | 19.44
|  | % | Custos directos complementares | 2 | 904.85 | 18.1
Custo de manutenção decenal: 46,15€ nos primeiros 10 anos. |  |  |  |  | Total: | 922.95