## Folha 1
IFB010 | Ud |  | Ramal de introdução de água potável.
Ramal de introdução de água potável, de 8 m de comprimento, colocado superficialmente e fixado ao paramento, formada por tubo de polibutileno (PB), para união por termofusão, série 5, de 40 mm de diâmetro exterior e 3,7 mm de espessura; válvula de corte adufa de. Inclusive material auxiliar para montagem e fixação, acessórios e peças especiais.
Unitário |  | Ud |  | Descrição | Rend. | Preço unitário | Importância
mt37svc010i |  | Ud |  | Válvula adufa de latão fundido, para enroscar, de 1 1/4". | 1 | 14.2 | 14.2
mt37tpt400s |  | Ud |  | Material auxiliar para montagem e fixação das tubagens de polibutileno (PB), de 40 mm de diâmetro exterior. | 8 | 0.87 | 6.96
mt37tpt010sg |  | m |  | Tubo de polibutileno (PB), para união por termofusão, série 5, de 40 mm de diâmetro exterior e 3,7 mm de espessura, segundo EN ISO 15876-2, com o preço incrementado em 30% relativamente a acessórios e peças especiais. | 8 | 22.74 | 181.92
mo008 |  | h |  | Oficial de 1ª canalizador. | 0.56 | 23.31 | 13.05
mo107 |  | h |  | Ajudante de canalizador. | 0.56 | 22.09 | 12.37
|  | % |  | Custos directos complementares | 2 | 228.5 | 4.57
Custo de manutenção decenal: 11,65€ nos primeiros 10 anos. | [5 empty] | Total: | 233.07