## Folha 1
IFB010 | Ud |  | Ramal de introdução de água potável.
Ramal de introdução de água potável, de 8 m de comprimento, colocado superficialmente e fixado ao paramento, formada por tubo de polibutileno (PB), para união com anel de retenção, série 5, de 28 mm de diâmetro exterior e 2,5 mm de espessura; válvula de corte adufa de. Inclusive material auxiliar para montagem e fixação, acessórios e peças especiais.
Unitário |  | Ud |  | Descrição | Rend. | Preço unitário | Importância
mt37svc010c |  | Ud |  | Válvula adufa de latão fundido, para enroscar, de 3/4". | 1 | 5.89 | 5.89
mt37tpt400f |  | Ud |  | Material auxiliar para montagem e fixação das tubagens de polibutileno (PB), de 28 mm de diâmetro exterior. | 8 | 0.28 | 2.24
mt37tpt010fg |  | m |  | Tubo de polibutileno (PB), para união com anel de retenção, série 5, de 28 mm de diâmetro exterior e 2,5 mm de espessura, segundo EN ISO 15876-2, com o preço incrementado em 30% relativamente a acessórios e peças especiais. | 8 | 7.16 | 57.28
mo008 |  | h |  | Oficial de 1ª canalizador. | 0.16 | 23.31 | 3.73
mo107 |  | h |  | Ajudante de canalizador. | 0.16 | 22.09 | 3.53
|  | % |  | Custos directos complementares | 2 | 72.67 | 1.45
Custo de manutenção decenal: 3,71€ nos primeiros 10 anos. | [5 empty] | Total: | 74.12