## Folha 1
IFB010 | Ud | Ramal de introdução de água potável.
Ramal de introdução de água potável, de 8 m de comprimento, colocado superficialmente e fixado ao paramento, formada por tubo de polipropileno copolímero random (PP-R), série 3,2, de 110 mm de diâmetro exterior e 15,2 mm de espessura; válvula de corte adufa de. Inclusive material auxiliar para montagem e fixação, acessórios e peças especiais.
Unitário |  |  | Ud | Descrição | Rend. | Preço unitário | Importância
mt37svc010w |  |  | Ud | Válvula adufa de latão fundido, para enroscar, de 4". | 1 | 146.55 | 146.55
mt37toa400v |  |  | Ud | Material auxiliar para montagem e fixação das tubagens de polipropileno copolímero random (PP-R), série 3,2, de 110 mm de diâmetro exterior. | 8 | 1.65 | 13.2
mt37toa110bvg |  |  | m | Tubo de polipropileno copolímero random (PP-R), série 3,2, de 110 mm de diâmetro exterior e 15,2 mm de espessura, segundo NP EN ISO 15874-2, com o preço incrementado em 30% relativamente a acessórios e peças especiais. | 8 | 76.76 | 614.08
mo008 |  |  | h | Oficial de 1ª canalizador. | 0.96 | 23.31 | 22.38
mo107 |  |  | h | Ajudante de canalizador. | 0.96 | 22.09 | 21.21
|  |  | % | Custos directos complementares | 2 | 817.42 | 16.35
Custo de manutenção decenal: 41,69€ nos primeiros 10 anos. | [5 empty] | Total: | 833.77