## Folha 1
IFB010 | Ud | Ramal de introdução de água potável.
Ramal de introdução de água potável, de 8 m de comprimento, colocado superficialmente e fixado ao paramento, formada por tubo de polipropileno copolímero random (PP-R), série 2,5, de 20 mm de diâmetro exterior e 3,4 mm de espessura. Inclusive material auxiliar para montagem e fixação, acessórios e peças especiais.
Unitário |  |  | Ud | Descrição | Rend. | Preço unitário | Importância
mt37toa400D |  |  | Ud | Material auxiliar para montagem e fixação das tubagens de polipropileno copolímero random (PP-R), série 2,5, de 20 mm de diâmetro exterior. | 8 | 0.05 | 0.4
mt37toa110cDg |  |  | m | Tubo de polipropileno copolímero random (PP-R), série 2,5, de 20 mm de diâmetro exterior e 3,4 mm de espessura, segundo NP EN ISO 15874-2, com o preço incrementado em 30% relativamente a acessórios e peças especiais. | 8 | 2.41 | 19.28
mo008 |  |  | h | Oficial de 1ª canalizador. | 0.32 | 23.31 | 7.46
mo107 |  |  | h | Ajudante de canalizador. | 0.32 | 22.09 | 7.07
|  |  | % | Custos directos complementares | 2 | 34.21 | 0.68
Custo de manutenção decenal: 1,74€ nos primeiros 10 anos. | [5 empty] | Total: | 34.89