## Folha 1
IFB010 | Ud | Ramal de introdução de água potável.
Ramal de introdução de água potável, de 8 m de comprimento, colocado superficialmente e fixado ao paramento, formada por tubo de polipropileno copolímero random (PP-R), série 2,5, de 63 mm de diâmetro exterior e 10,5 mm de espessura; válvula de corte adufa de. Inclusive material auxiliar para montagem e fixação, acessórios e peças especiais.
Unitário |  | Ud | Descrição | Rend. | Preço unitário | Importância
mt37svc010o |  | Ud | Válvula adufa de latão fundido, para enroscar, de 2". | 1 | 29.62 | 29.62
mt37toa400I |  | Ud | Material auxiliar para montagem e fixação das tubagens de polipropileno copolímero random (PP-R), série 2,5, de 63 mm de diâmetro exterior. | 8 | 0.57 | 4.56
mt37toa110cIg |  | m | Tubo de polipropileno copolímero random (PP-R), série 2,5, de 63 mm de diâmetro exterior e 10,5 mm de espessura, segundo NP EN ISO 15874-2, com o preço incrementado em 30% relativamente a acessórios e peças especiais. | 8 | 24.74 | 197.92
mo008 |  | h | Oficial de 1ª canalizador. | 0.72 | 23.31 | 16.78
mo107 |  | h | Ajudante de canalizador. | 0.72 | 22.09 | 15.9
|  | % | Custos directos complementares | 2 | 264.78 | 5.3
Custo de manutenção decenal: 13,50€ nos primeiros 10 anos. |  |  |  |  | Total: | 270.08