## Folha 1
IFB010 | Ud | Ramal de introdução de água potável.
Ramal de introdução de água potável, de 8 m de comprimento, colocado superficialmente e fixado ao paramento, formada por tubo de polipropileno copolímero random (PP-R), série 2,5, de 75 mm de diâmetro exterior e 12,5 mm de espessura; válvula de corte adufa de. Inclusive material auxiliar para montagem e fixação, acessórios e peças especiais.
Unitário |  | Ud | Descrição | Rend. | Preço unitário | Importância
mt37svc010r |  | Ud | Válvula adufa de latão fundido, para enroscar, de 2 1/2". | 1 | 63.28 | 63.28
mt37toa400J |  | Ud | Material auxiliar para montagem e fixação das tubagens de polipropileno copolímero random (PP-R), série 2,5, de 75 mm de diâmetro exterior. | 8 | 0.82 | 6.56
mt37toa110cJg |  | m | Tubo de polipropileno copolímero random (PP-R), série 2,5, de 75 mm de diâmetro exterior e 12,5 mm de espessura, segundo NP EN ISO 15874-2, com o preço incrementado em 30% relativamente a acessórios e peças especiais. | 8 | 40.78 | 326.24
mo008 |  | h | Oficial de 1ª canalizador. | 0.8 | 23.31 | 18.65
mo107 |  | h | Ajudante de canalizador. | 0.8 | 22.09 | 17.67
|  | % | Custos directos complementares | 2 | 432.4 | 8.65
Custo de manutenção decenal: 22,05€ nos primeiros 10 anos. |  |  |  |  | Total: | 441.05