## Folha 1
IFB010 | Ud | Ramal de introdução de água potável.
Ramal de introdução de água potável, de 8 m de comprimento, colocado superficialmente e fixado ao paramento, formada por tubo de polipropileno copolímero random (PP-R), série 2,5, de 16 mm de diâmetro exterior e 2,7 mm de espessura; válvula de corte adufa de. Inclusive material auxiliar para montagem e fixação, acessórios e peças especiais.
Unitário |  |  | Ud | Descrição | Rend. | Preço unitário | Importância
mt37svc010a |  |  | Ud | Válvula adufa de latão fundido, para enroscar, de 1/2". | 1 | 4.96 | 4.96
mt37toa400C |  |  | Ud | Material auxiliar para montagem e fixação das tubagens de polipropileno copolímero random (PP-R), série 2,5, de 16 mm de diâmetro exterior. | 8 | 0.05 | 0.4
mt37toa110cCg |  |  | m | Tubo de polipropileno copolímero random (PP-R), série 2,5, de 16 mm de diâmetro exterior e 2,7 mm de espessura, segundo NP EN ISO 15874-2, com o preço incrementado em 30% relativamente a acessórios e peças especiais. | 8 | 2.12 | 16.96
mo008 |  |  | h | Oficial de 1ª canalizador. | 0.32 | 23.31 | 7.46
mo107 |  |  | h | Ajudante de canalizador. | 0.32 | 22.09 | 7.07
|  |  | % | Custos directos complementares | 2 | 36.85 | 0.74
Custo de manutenção decenal: 1,88€ nos primeiros 10 anos. | [5 empty] | Total: | 37.59