## Folha 1
IFB010 | Ud | Ramal de introdução de água potável.
Ramal de introdução de água potável, de 8 m de comprimento, colocado superficialmente e fixado ao paramento, formada por tubo de polipropileno copolímero random (PP-R), série 5, de 75 mm de diâmetro exterior e 6,8 mm de espessura; válvula de corte de esfera de. Inclusive material auxiliar para montagem e fixação, acessórios e peças especiais.
Unitário |  | Ud | Descrição | Rend. | Preço unitário | Importância
mt37sve010h |  | Ud | Válvula de esfera de latão niquelado para enroscar de 2 1/2". | 1 | 82.84 | 82.84
mt37toa400f |  | Ud | Material auxiliar para montagem e fixação das tubagens de polipropileno copolímero random (PP-R), série 5, de 75 mm de diâmetro exterior. | 8 | 0.56 | 4.48
mt37toa110afg |  | m | Tubo de polipropileno copolímero random (PP-R), série 5, de 75 mm de diâmetro exterior e 6,8 mm de espessura, segundo NP EN ISO 15874-2, com o preço incrementado em 30% relativamente a acessórios e peças especiais. | 8 | 26.59 | 212.72
mo008 |  | h | Oficial de 1ª canalizador. | 0.8 | 23.31 | 18.65
mo107 |  | h | Ajudante de canalizador. | 0.8 | 22.09 | 17.67
|  | % | Custos directos complementares | 2 | 336.36 | 6.73
Custo de manutenção decenal: 17,15€ nos primeiros 10 anos. |  |  |  |  | Total: | 343.09