## Folha 1
IFB010 | Ud | Ramal de introdução de água potável.
Ramal de introdução de água potável, de 8 m de comprimento, colocado superficialmente e fixado ao paramento, formada por tubo de polipropileno copolímero random (PP-R), série 5, de 90 mm de diâmetro exterior e 8,2 mm de espessura; válvula de corte adufa de alojada em nicho com aro e tampa de ferro fundido dúctil, ferragens de pendurar, fechadura e fixação do aro na abertura previamente preparada para o seu alojamento. Inclusive material auxiliar para montagem e fixação, acessórios e peças especiais.
Unitário |  |  | Ud | Descrição | Rend. | Preço unitário | Importância
mt37svc010u |  |  | Ud | Válvula adufa de latão fundido, para enroscar, de 3". | 1 | 79.94 | 79.94
mt37aar010d |  |  | Ud | Aro e tampa de ferro fundido dúctil de 60x60 cm, segundo Companhia Abastecedora. | 1 | 64.75 | 64.75
mt37toa400g |  |  | Ud | Material auxiliar para montagem e fixação das tubagens de polipropileno copolímero random (PP-R), série 5, de 90 mm de diâmetro exterior. | 8 | 0.81 | 6.48
mt37toa110agg |  |  | m | Tubo de polipropileno copolímero random (PP-R), série 5, de 90 mm de diâmetro exterior e 8,2 mm de espessura, segundo NP EN ISO 15874-2, com o preço incrementado em 30% relativamente a acessórios e peças especiais. | 8 | 38.54 | 308.32
mo020 |  |  | h | Oficial de 1ª construção. | 0.2 | 22.68 | 4.54
mo113 |  |  | h | Operário não qualificado construção. | 0.2 | 21.45 | 4.29
mo008 |  |  | h | Oficial de 1ª canalizador. | 0.88 | 23.31 | 20.51
mo107 |  |  | h | Ajudante de canalizador. | 0.88 | 22.09 | 19.44
|  |  | % | Custos directos complementares | 2 | 508.27 | 10.17
Custo de manutenção decenal: 25,92€ nos primeiros 10 anos. | [5 empty] | Total: | 518.44