## Folha 1
IFB010 | Ud | Ramal de introdução de água potável.
Ramal de introdução de água potável, de 8 m de comprimento, colocado superficialmente e fixado ao paramento, formada por tubo de polipropileno copolímero random (PP-R), série 5, de 90 mm de diâmetro exterior e 8,2 mm de espessura; válvula de corte de esfera de. Inclusive material auxiliar para montagem e fixação, acessórios e peças especiais.
Unitário |  |  | Ud | Descrição | Rend. | Preço unitário | Importância
mt37sve010i |  |  | Ud | Válvula de esfera de latão niquelado para enroscar de 3". | 1 | 114.34 | 114.34
mt37toa400g |  |  | Ud | Material auxiliar para montagem e fixação das tubagens de polipropileno copolímero random (PP-R), série 5, de 90 mm de diâmetro exterior. | 8 | 0.81 | 6.48
mt37toa110agg |  |  | m | Tubo de polipropileno copolímero random (PP-R), série 5, de 90 mm de diâmetro exterior e 8,2 mm de espessura, segundo NP EN ISO 15874-2, com o preço incrementado em 30% relativamente a acessórios e peças especiais. | 8 | 38.54 | 308.32
mo008 |  |  | h | Oficial de 1ª canalizador. | 0.88 | 23.31 | 20.51
mo107 |  |  | h | Ajudante de canalizador. | 0.88 | 22.09 | 19.44
|  |  | % | Custos directos complementares | 2 | 469.09 | 9.38
Custo de manutenção decenal: 23,92€ nos primeiros 10 anos. | [5 empty] | Total: | 478.47