## Folha 1
IFB010 | Ud | Ramal de introdução de água potável.
Ramal de introdução de água potável, de 8 m de comprimento, colocado superficialmente e fixado ao paramento, formada por tubo de polipropileno copolímero random (PP-R), série 5, de 110 mm de diâmetro exterior e 10 mm de espessura. Inclusive material auxiliar para montagem e fixação, acessórios e peças especiais.
Unitário |  |  | Ud | Descrição | Rend. | Preço unitário | Importância
mt37toa400h |  |  | Ud | Material auxiliar para montagem e fixação das tubagens de polipropileno copolímero random (PP-R), série 5, de 110 mm de diâmetro exterior. | 8 | 1.2 | 9.6
mt37toa110ahg |  |  | m | Tubo de polipropileno copolímero random (PP-R), série 5, de 110 mm de diâmetro exterior e 10 mm de espessura, segundo NP EN ISO 15874-2, com o preço incrementado em 30% relativamente a acessórios e peças especiais. | 8 | 56.99 | 455.92
mo008 |  |  | h | Oficial de 1ª canalizador. | 0.96 | 23.31 | 22.38
mo107 |  |  | h | Ajudante de canalizador. | 0.96 | 22.09 | 21.21
|  |  | % | Custos directos complementares | 2 | 509.11 | 10.18
Custo de manutenção decenal: 25,96€ nos primeiros 10 anos. | [5 empty] | Total: | 519.29