## Folha 1
IFB010 | Ud |  | Ramal de introdução de água potável.
Ramal de introdução de água potável, de 8 m de comprimento, colocado superficialmente e fixado ao paramento, formada por tubo de polipropileno copolímero random resistente à temperatura (PP-RCT), de cor verde, SDR7,4, série 3,2, de 63 mm de diâmetro exterior e 8,6 mm de espessura; válvula de corte adufa de. Inclusive material auxiliar para montagem e fixação, acessórios e peças especiais.
Unitário |  | Ud |  | Descrição | Rend. | Preço unitário | Importância
mt37svc010o |  | Ud |  | Válvula adufa de latão fundido, para enroscar, de 2". | 1 | 29.62 | 29.62
mt37tpj404f |  | Ud |  | Material auxiliar para montagem e fixação das tubagens de polipropileno copolímero random resistente à temperatura (PP-RCT), SDR7,4, série 3,2, de 63 mm de diâmetro exterior. | 8 | 1.43 | 11.44
mt37tpj014fg |  | m |  | Tubo de polipropileno copolímero random resistente à temperatura (PP-RCT), de cor verde, SDR7,4, série 3,2, de 63 mm de diâmetro exterior e 8,6 mm de espessura, segundo NP EN ISO 15874-2, com o preço incrementado em 30% relativamente a acessórios e peças especiais. | 8 | 37.27 | 298.16
mo008 |  | h |  | Oficial de 1ª canalizador. | 0.72 | 23.31 | 16.78
mo107 |  | h |  | Ajudante de canalizador. | 0.72 | 22.09 | 15.9
|  | % |  | Custos directos complementares | 2 | 371.9 | 7.44
Custo de manutenção decenal: 18,97€ nos primeiros 10 anos. | [5 empty] | Total: | 379.34