## Folha 1
IFB010 | Ud | Ramal de introdução de água potável.
Ramal de introdução de água potável, de 8 m de comprimento, colocado superficialmente e fixado ao paramento, formada por tubo multicamada de polipropileno copolímero random/alumínio/polipropileno copolímero random (PP-R/Al/PP-R), série 3,2, de 32 mm de diâmetro exterior e 4,5 mm de espessura; válvula de corte adufa de alojada em nicho com aro e tampa de ferro fundido dúctil, ferragens de pendurar, fechadura e fixação do aro na abertura previamente preparada para o seu alojamento. Inclusive material auxiliar para montagem e fixação, acessórios e peças especiais.
Unitário |  | Ud | Descrição | Rend. | Preço unitário | Importância
mt37svc010f |  | Ud | Válvula adufa de latão fundido, para enroscar, de 1". | 1 | 9.14 | 9.14
mt37aar010b |  | Ud | Aro e tampa de ferro fundido dúctil de 40x40 cm, segundo Companhia Abastecedora. | 1 | 27.75 | 27.75
mt37toa401d |  | Ud | Material auxiliar para montagem e fixação das tubagens multicamada de polipropileno copolímero random/alumínio/polipropileno copolímero random (PP-R/Al/PP-R), série 3,2, de 32 mm de diâmetro exterior. | 8 | 0.3 | 2.4
mt37toa111dg |  | m | Tubo multicamada de polipropileno copolímero random/alumínio/polipropileno copolímero random (PP-R/Al/PP-R), série 3,2, de 32 mm de diâmetro exterior e 4,5 mm de espessura, segundo NP EN ISO 15874-2, com o preço incrementado em 30% relativamente a acessórios e peças especiais. | 8 | 11.39 | 91.12
mo020 |  | h | Oficial de 1ª construção. | 0.2 | 22.68 | 4.54
mo113 |  | h | Operário não qualificado construção. | 0.2 | 21.45 | 4.29
mo008 |  | h | Oficial de 1ª canalizador. | 0.48 | 23.31 | 11.19
mo107 |  | h | Ajudante de canalizador. | 0.48 | 22.09 | 10.6
|  | % | Custos directos complementares | 2 | 161.03 | 3.22
Custo de manutenção decenal: 8,21€ nos primeiros 10 anos. |  |  |  |  | Total: | 164.25