## Folha 1
IFB010 | Ud | Ramal de introdução de água potável.
Ramal de introdução de água potável, de 8 m de comprimento, colocado superficialmente e fixado ao paramento, formada por tubo multicamada de polipropileno copolímero random/alumínio/polipropileno copolímero random (PP-R/Al/PP-R), série 3,2, de 40 mm de diâmetro exterior e 5,6 mm de espessura; válvula de corte adufa de. Inclusive material auxiliar para montagem e fixação, acessórios e peças especiais.
Unitário |  | Ud | Descrição | Rend. | Preço unitário | Importância
mt37svc010i |  | Ud | Válvula adufa de latão fundido, para enroscar, de 1 1/4". | 1 | 14.2 | 14.2
mt37toa401e |  | Ud | Material auxiliar para montagem e fixação das tubagens multicamada de polipropileno copolímero random/alumínio/polipropileno copolímero random (PP-R/Al/PP-R), série 3,2, de 40 mm de diâmetro exterior. | 8 | 0.43 | 3.44
mt37toa111eg |  | m | Tubo multicamada de polipropileno copolímero random/alumínio/polipropileno copolímero random (PP-R/Al/PP-R), série 3,2, de 40 mm de diâmetro exterior e 5,6 mm de espessura, segundo NP EN ISO 15874-2, com o preço incrementado em 30% relativamente a acessórios e peças especiais. | 8 | 16.29 | 130.32
mo008 |  | h | Oficial de 1ª canalizador. | 0.56 | 23.31 | 13.05
mo107 |  | h | Ajudante de canalizador. | 0.56 | 22.09 | 12.37
|  | % | Custos directos complementares | 2 | 173.38 | 3.47
Custo de manutenção decenal: 8,84€ nos primeiros 10 anos. |  |  |  |  | Total: | 176.85