## Folha 1
IFB010 | Ud | Ramal de introdução de água potável.
Ramal de introdução de água potável, de 8 m de comprimento, colocado superficialmente e fixado ao paramento, formada por tubo multicamada de polipropileno copolímero random/alumínio/polipropileno copolímero random (PP-R/Al/PP-R), série 3,2, de 20 mm de diâmetro exterior e 2,8 mm de espessura; válvula de corte adufa de. Inclusive material auxiliar para montagem e fixação, acessórios e peças especiais.
Unitário |  | Ud | Descrição | Rend. | Preço unitário | Importância
mt37svc010a |  | Ud | Válvula adufa de latão fundido, para enroscar, de 1/2". | 1 | 4.96 | 4.96
mt37toa401b |  | Ud | Material auxiliar para montagem e fixação das tubagens multicamada de polipropileno copolímero random/alumínio/polipropileno copolímero random (PP-R/Al/PP-R), série 3,2, de 20 mm de diâmetro exterior. | 8 | 0.14 | 1.12
mt37toa111bg |  | m | Tubo multicamada de polipropileno copolímero random/alumínio/polipropileno copolímero random (PP-R/Al/PP-R), série 3,2, de 20 mm de diâmetro exterior e 2,8 mm de espessura, segundo NP EN ISO 15874-2, com o preço incrementado em 30% relativamente a acessórios e peças especiais. | 8 | 5.15 | 41.2
mo008 |  | h | Oficial de 1ª canalizador. | 0.32 | 23.31 | 7.46
mo107 |  | h | Ajudante de canalizador. | 0.32 | 22.09 | 7.07
|  | % | Custos directos complementares | 2 | 61.81 | 1.24
Custo de manutenção decenal: 3,15€ nos primeiros 10 anos. |  |  |  |  | Total: | 63.05