## Folha 1
IFB010 | Ud | Ramal de introdução de água potável.
Ramal de introdução de água potável, de 8 m de comprimento, colocado superficialmente e fixado ao paramento, formada por tubo multicamada de polietileno reticulado/alumínio/polietileno (PE-X/Al/PE), de 32 mm de diâmetro exterior e 3,1 mm de espessura. Inclusive material auxiliar para montagem e fixação, acessórios e peças especiais.
Unitário |  | Ud | Descrição | Rend. | Preço unitário | Importância
mt37tmc406d |  | Ud | Material auxiliar para montagem e fixação das tubagens multicamada de polietileno reticulado/alumínio/polietileno (PE-X/Al/PE), de 32 mm de diâmetro exterior. | 8 | 0.27 | 2.16
mt37tmc026dg |  | m | Tubo multicamada de polietileno reticulado/alumínio/polietileno (PE-X/Al/PE), de 32 mm de diâmetro exterior e 3,1 mm de espessura, segundo NP EN ISO 21003-1, com o preço incrementado em 30% relativamente a acessórios e peças especiais. | 8 | 6.9 | 55.2
mo008 |  | h | Oficial de 1ª canalizador. | 0.4 | 23.31 | 9.32
mo107 |  | h | Ajudante de canalizador. | 0.4 | 22.09 | 8.84
|  | % | Custos directos complementares | 2 | 75.52 | 1.51
Custo de manutenção decenal: 3,85€ nos primeiros 10 anos. |  |  |  |  | Total: | 77.03