## Folha 1
IFB010 | Ud | Ramal de introdução de água potável.
Ramal de introdução de água potável, de 8 m de comprimento, colocado superficialmente e fixado ao paramento, formada por tubo de policloreto de vinilo clorado (PVC-C), de 25 mm de diâmetro exterior, PN=16 bar e 1,9 mm de espessura. Inclusive material auxiliar para montagem e fixação, acessórios e peças especiais.
Unitário |  | Ud | Descrição | Rend. | Preço unitário | Importância
mt37tvg400a |  | Ud | Material auxiliar para montagem e fixação das tubagens de policloreto de vinilo clorado (PVC-C), de 25 mm de diâmetro exterior. | 8 | 0.23 | 1.84
mt37tvg010ag |  | m | Tubo de policloreto de vinilo clorado (PVC-C), de 25 mm de diâmetro exterior, PN=16 bar e 1,9 mm de espessura, segundo EN ISO 15877-2, com o preço incrementado em 30% relativamente a acessórios e peças especiais. | 8 | 9.67 | 77.36
mo008 |  | h | Oficial de 1ª canalizador. | 0.4 | 23.31 | 9.32
mo107 |  | h | Ajudante de canalizador. | 0.4 | 22.09 | 8.84
|  | % | Custos directos complementares | 2 | 97.36 | 1.95
Custo de manutenção decenal: 4,97€ nos primeiros 10 anos. |  |  |  |  | Total: | 99.31