## Folha 1
IFB010 | Ud | Ramal de introdução de água potável.
Ramal de introdução de água potável, de 8 m de comprimento, colocado superficialmente e fixado ao paramento, formada por tubo de policloreto de vinilo não plastificado (PVC-U), de 32 mm de diâmetro exterior, PN=16 atm e 2,4 mm de espessura, com extremo abocardado, para união colada. Inclusive material auxiliar para montagem e fixação, acessórios e peças especiais.
Unitário |  |  | Ud | Descrição | Rend. | Preço unitário | Importância
mt37tvq011cd |  |  | Ud | Material auxiliar para montagem e fixação das tubagens de policloreto de vinilo não plastificado (PVC-U), de 32 mm de diâmetro exterior. | 8 | 0.12 | 0.96
mt37tvq010cdg |  |  | m | Tubo de policloreto de vinilo não plastificado (PVC-U), de 32 mm de diâmetro exterior, PN=16 atm e 2,4 mm de espessura, com extremo abocardado, para união colada, segundo NP EN 1452, com o preço incrementado em 30% relativamente a acessórios e peças especiais. | 8 | 3.12 | 24.96
mo008 |  |  | h | Oficial de 1ª canalizador. | 0.48 | 23.31 | 11.19
mo107 |  |  | h | Ajudante de canalizador. | 0.48 | 22.09 | 10.6
|  |  | % | Custos directos complementares | 2 | 47.71 | 0.95
Custo de manutenção decenal: 2,43€ nos primeiros 10 anos. | [5 empty] | Total: | 48.66