## Folha 1
IFB010 | Ud |  | Ramal de introdução de água potável.
Ramal de introdução de água potável, de 8 m de comprimento, colocado superficialmente e fixado ao paramento, formada por tubo de polietileno reticulado (PE-Xa), série 5, de 32 mm de diâmetro exterior, PN=6 atm e 2,9 mm de espessura, fornecido em rolos. Inclusive material auxiliar para montagem e fixação, acessórios e peças especiais.
Unitário |  | Ud |  | Descrição | Rend. | Preço unitário | Importância
mt37tpu400d |  | Ud |  | Material auxiliar para montagem e fixação das tubagens de polietileno reticulado (PE-Xa), série 5, de 32 mm de diâmetro exterior. | 8 | 0.47 | 3.76
mt37tpu010tg |  | m |  | Tubo de polietileno reticulado (PE-Xa), série 5, de 32 mm de diâmetro exterior, PN=6 atm e 2,9 mm de espessura, fornecido em rolos, segundo NP EN ISO 15875-2, com o preço incrementado em 30% relativamente a acessórios e peças especiais. | 8 | 13.25 | 106
mo008 |  | h |  | Oficial de 1ª canalizador. | 0.48 | 23.31 | 11.19
mo107 |  | h |  | Ajudante de canalizador. | 0.48 | 22.09 | 10.6
|  | % |  | Custos directos complementares | 2 | 131.55 | 2.63
Custo de manutenção decenal: 6,71€ nos primeiros 10 anos. | [5 empty] | Total: | 134.18