## Folha 1
IFB010 | Ud | Ramal de introdução de água potável.
Ramal de introdução de água potável, de 8 m de comprimento, colocado superficialmente e fixado ao paramento, formada por tubo de polipropileno copolímero random (PP-R), série 5, de 125 mm de diâmetro exterior e 11,4 mm de espessura. Inclusive material auxiliar para montagem e fixação, acessórios e peças especiais.
Unitário |  | Ud | Descrição | Rend. | Preço unitário | Importância
mt37toa400i |  | Ud | Material auxiliar para montagem e fixação das tubagens de polipropileno copolímero random (PP-R), série 5, de 125 mm de diâmetro exterior. | 8 | 1.56 | 12.48
mt37toa110aig |  | m | Tubo de polipropileno copolímero random (PP-R), série 5, de 125 mm de diâmetro exterior e 11,4 mm de espessura, segundo NP EN ISO 15874-2, com o preço incrementado em 30% relativamente a acessórios e peças especiais. | 8 | 74.03 | 592.24
mo008 |  | h | Oficial de 1ª canalizador. | 1.04 | 23.31 | 24.24
mo107 |  | h | Ajudante de canalizador. | 1.04 | 22.09 | 22.97
|  | % | Custos directos complementares | 2 | 651.93 | 13.04
Custo de manutenção decenal: 33,25€ nos primeiros 10 anos. |  |  |  |  | Total: | 664.97