## Folha 1
IFB030 | Ud | Válvula limitadora de pressão.
Válvula limitadora de pressão de latão, de 1 1/2" DN 40 mm de diâmetro, pressão máxima de entrada de 25 bar e pressão de saída regulável entre 1 e 6 bar, com duas válvulas de seccionamento adufa de latão fundido e filtro de retenção de resíduos de latão. Inclusive manómetro, elementos de montagem e acessórios necessários para o seu correcto funcionamento.
Unitário |  |  | Ud | Descrição | Rend. | Preço unitário | Importância
mt37svl020e |  |  | Ud | Válvula limitadora de pressão de latão, de 1 1/2" DN 40 mm de diâmetro, pressão máxima de entrada de 25 bar e pressão de saída regulável entre 1 e 6 bar, temperatura máxima de 80°C, com racores. | 1 | 129.27 | 129.27
mt42www041 |  |  | Ud | Manómetro com banho de glicerina e diâmetro de esfera de 100 mm, com tomada vertical, para montagem roscado de 1/4", escala de pressão de 0 a 10 bar. | 1 | 43.29 | 43.29
mt37svc010l |  |  | Ud | Válvula adufa de latão fundido, para enroscar, de 1 1/2". | 2 | 19.35 | 38.7
mt37www060g |  |  | Ud | Filtro de retenção de resíduos de latão, com peneiro de aço inoxidável com perfurações de 0,5 mm de diâmetro, com rosca de 1 1/2", para uma pressão máxima de funcionamento de 16 bar e uma temperatura máxima de 110°C. | 1 | 24.23 | 24.23
mt37www010 |  |  | Ud | Material auxiliar para instalações de abastecimento de água. | 1 | 1.4 | 1.4
mo008 |  |  | h | Oficial de 1ª canalizador. | 0.4 | 23.31 | 9.32
mo107 |  |  | h | Ajudante de canalizador. | 0.4 | 22.09 | 8.84
|  |  | % | Custos directos complementares | 2 | 255.05 | 5.1
Custo de manutenção decenal: 338,20€ nos primeiros 10 anos. | [5 empty] | Total: | 260.15