## Folha 1
IFI005 | m | Tubagem para instalação interior, colocada superficialmente.
Tubagem para instalação interior, colocada superficialmente e fixada ao paramento, formada por tubo multicamada de polietileno reticulado/alumínio/polietileno (PE-X/Al/PE), de 40 mm de diâmetro exterior e 3,7 mm de espessura. Inclusive material auxiliar para montagem e fixação, acessórios e peças especiais.
Unitário |  |  | Ud | Descrição | Rend. | Preço unitário | Importância
mt37tmc406e |  |  | Ud | Material auxiliar para montagem e fixação das tubagens multicamada de polietileno reticulado/alumínio/polietileno (PE-X/Al/PE), de 40 mm de diâmetro exterior. | 1 | 0.63 | 0.63
mt37tmc026ec |  |  | m | Tubo multicamada de polietileno reticulado/alumínio/polietileno (PE-X/Al/PE), de 40 mm de diâmetro exterior e 3,7 mm de espessura, segundo NP EN ISO 21003-1, com o preço incrementado em 10% relativamente a acessórios e peças especiais. | 1 | 13.79 | 13.79
mo008 |  |  | h | Oficial de 1ª canalizador. | 0.05 | 23.31 | 1.17
mo107 |  |  | h | Ajudante de canalizador. | 0.05 | 22.09 | 1.1
|  |  | % | Custos directos complementares | 2 | 16.69 | 0.33
Custo de manutenção decenal: 0,85€ nos primeiros 10 anos. | [5 empty] | Total: | 17.02