## Folha 1
IFI005 | m | Tubagem para instalação interior, colocada superficialmente.
Tubagem para instalação interior, colocada superficialmente e fixada ao paramento, formada por tubo de policloreto de vinilo clorado (PVC-C), de 25 mm de diâmetro exterior, PN=16 bar e 1,9 mm de espessura. Inclusive material auxiliar para montagem e fixação, acessórios e peças especiais.
Unitário |  |  | Ud | Descrição | Rend. | Preço unitário | Importância
mt37tvg400a |  |  | Ud | Material auxiliar para montagem e fixação das tubagens de policloreto de vinilo clorado (PVC-C), de 25 mm de diâmetro exterior. | 1 | 0.23 | 0.23
mt37tvg010ac |  |  | m | Tubo de policloreto de vinilo clorado (PVC-C), de 25 mm de diâmetro exterior, PN=16 bar e 1,9 mm de espessura, segundo EN ISO 15877-2, com o preço incrementado em 10% relativamente a acessórios e peças especiais. | 1 | 8.18 | 8.18
mo008 |  |  | h | Oficial de 1ª canalizador. | 0.05 | 23.31 | 1.17
mo107 |  |  | h | Ajudante de canalizador. | 0.05 | 22.09 | 1.1
|  |  | % | Custos directos complementares | 2 | 10.68 | 0.21
Custo de manutenção decenal: 0,54€ nos primeiros 10 anos. | [5 empty] | Total: | 10.89