## Folha 1
IFI005 | m | Tubagem para instalação interior, colocada superficialmente.
Tubagem para instalação interior, colocada superficialmente e fixada ao paramento, formada por tubo de polietileno reticulado (PE-Xa), série 5, de 50 mm de diâmetro exterior, PN=6 atm e 4,6 mm de espessura, fornecido em rolos. Inclusive material auxiliar para montagem e fixação, acessórios e peças especiais.
Unitário |  |  | Ud | Descrição | Rend. | Preço unitário | Importância
mt37tpu400f |  |  | Ud | Material auxiliar para montagem e fixação das tubagens de polietileno reticulado (PE-Xa), série 5, de 50 mm de diâmetro exterior. | 1 | 1.05 | 1.05
mt37tpu010vc |  |  | m | Tubo de polietileno reticulado (PE-Xa), série 5, de 50 mm de diâmetro exterior, PN=6 atm e 4,6 mm de espessura, fornecido em rolos, segundo NP EN ISO 15875-2, com o preço incrementado em 10% relativamente a acessórios e peças especiais. | 1 | 21.87 | 21.87
mo008 |  |  | h | Oficial de 1ª canalizador. | 0.08 | 23.31 | 1.86
mo107 |  |  | h | Ajudante de canalizador. | 0.08 | 22.09 | 1.77
|  |  | % | Custos directos complementares | 2 | 26.55 | 0.53
Custo de manutenção decenal: 1,35€ nos primeiros 10 anos. | [5 empty] | Total: | 27.08