## Folha 1
IFI005 | m | Tubagem para instalação interior, colocada superficialmente.
Tubagem para instalação interior, colocada superficialmente e fixada ao paramento, formada por tubo de polietileno resistente à temperatura (PE-RT), série 5, com camada intermédia de reforço, de 50 mm de diâmetro exterior e 4,6 mm de espessura. Inclusive material auxiliar para montagem e fixação, acessórios e peças especiais.
Unitário |  |  | Ud | Descrição | Rend. | Preço unitário | Importância
mt37tmc415ad |  |  | m | Material auxiliar para montagem e fixação das tubagens de polietileno resistente à temperatura (PE-RT), de 50 mm de diâmetro exterior. | 1 | 0.55 | 0.55
mt37tmc005adc |  |  | m | Tubo de polietileno resistente à temperatura (PE-RT), série 5, com camada intermédia de reforço, de 50 mm de diâmetro exterior e 4,6 mm de espessura, segundo NP EN ISO 22391-2, com o preço incrementado em 10% relativamente a acessórios e peças especiais. | 1 | 12 | 12
mo008 |  |  | h | Oficial de 1ª canalizador. | 0.08 | 23.31 | 1.86
mo107 |  |  | h | Ajudante de canalizador. | 0.08 | 22.09 | 1.77
|  |  | % | Custos directos complementares | 2 | 16.18 | 0.32
Custo de manutenção decenal: 0,83€ nos primeiros 10 anos. | [5 empty] | Total: | 16.5