## Folha 1
IFI006 | m | Tubagem para instalação interior, encastrada na parede.
Tubagem para instalação interior, encastrada na parede, formada por tubo de aço galvanizado estirado sem soldadura, série M, de 1/2" DN 15 mm de diâmetro e 2,6 mm de espessura, protegido contra a corrosão por agentes externos, através de tubo nervurado de PP. Inclusive material auxiliar para montagem e fixação, acessórios e peças especiais. O preço não inclui os trabalhos auxiliares de pedreiro para instalações.
Unitário |  |  | Ud | Descrição | Rend. | Preço unitário | Importância
mt08tag400b |  |  | Ud | Material auxiliar para montagem e fixação das tubagens de aço galvanizado, de 1/2" DN 15 mm. | 0.4 | 0.39 | 0.16
mt08tag015bc |  |  | m | Tubo de aço galvanizado estirado sem soldadura, série M, de 1/2" DN 15 mm de diâmetro e 2,6 mm de espessura, segundo NP EN 10255, com o preço incrementado em 10% relativamente a acessórios e peças especiais. | 1 | 8.47 | 8.47
mt37wwt010d |  |  | m | Tubo flexível corrugado de polipropileno, de 19 mm de diâmetro, temperatura de trabalho até 100°C, para sinalização e protecção mecânica e contra os agentes externos como gesso, cimento, cal, etc., das tubagens de água fria e A.Q.S. | 1.05 | 0.54 | 0.57
mo008 |  |  | h | Oficial de 1ª canalizador. | 0.24 | 23.31 | 5.59
mo107 |  |  | h | Ajudante de canalizador. | 0.24 | 22.09 | 5.3
|  |  | % | Custos directos complementares | 2 | 20.09 | 0.4
Custo de manutenção decenal: 1,02€ nos primeiros 10 anos. | [5 empty] | Total: | 20.49